## Feuille1
ID	Type d’équipement	Nom de l’équipement	Tension	Type de signal	Fonction	Lien vers Datasheet
THS-00	Capteur transmetteur d’humidité au sol	Soil Moisture Hygrometer Detection Sensor Module W/Corrosion Resistance Probe DC 3.3-12V for Arduino	3V	Filaire	Mesure le niveau d’humidité du substrat au niveau du mur végétalisé (bas).	Datasheet
THS-01	Capteur transmetteur d’humidité au sol	Soil Moisture Hygrometer Detection Sensor Module W/Corrosion Resistance Probe DC 3.3-12V for Arduino	3V	Filaire	Mesure le niveau d’humidité du substrat au niveau du mur végétalisé (milieu).	Datasheet
THS-02	Capteur transmetteur d’humidité au sol	Soil Moisture Hygrometer Detection Sensor Module W/Corrosion Resistance Probe DC 3.3-12V for Arduino	3V	Filaire	Mesure le niveau d’humidité du substrat au niveau du mur végétalisé (haut).	Datasheet
TT-00	Capteur transmetteur de température	DHT11	3V	Filaire	Mesure la température ambiante au niveau du mur végétalisé.	Datasheet
TP-00	Capteur transmetteur de pluviométrie	MS-WH-SP-RG	3V	Filaire	Mesure la pluviométrie au niveau du mur végétalisé.	Datasheet
LAS-00	Capteur contrôleur de niveau d’eau		5V	Filaire	Déclenche un signal lorsque la cuve est vide.
LAS-01	Capteur contrôleur de niveau d’eau		5V	Filaire	Déclenche un signal lorsque la cuve est pleine.
LT-00	Capteur transmetteur de niveau d’eau	AJ-SR04M	5V	Filaire	Mesure le niveau d’eau de la cuve par ultrason et envoie l’information sur le serveur.	Datasheet
EV-00	Electrovanne	/	?	Filaire	Actionne électroniquement la vanne de l’eau de ville.
EV-01	Electrovanne	/	?	Filaire	Actionne électroniquement la vanne de l’eau de pluie.
EV-02	Electrovanne	/	?	Filaire	Actionne électroniquement la vanne de la pompe.
VM-00	Vanne à boule manuelle	/	/	/	Actionne manuellement la vanne de l’eau de ville.
VM-01	Vanne à boule manuelle	/	/	/	Actionne manuellement la vanne de la pompe (entrée).
VM-02	Vanne à boule manuelle	/	/	/	Actionne manuellement la vanne de la pompe (sortie).
PI-00	Indicateur de pression	/	/	/	Indique le niveau de pression à l’entrée de la pompe.
PI-01	Indicateur de pression	/	/	/	Indique le niveau de pression à la sortie de la pompe.
P-00	Pompe centrifuge	?	?	Filaire	Pompe l’eau de la cuve pour arroser le mur végétalisé.
TK-00	Cuve	/	/	/	Récupère l’eau de pluie ou l’eau de ville.
CAR-00	Clapet anti-retour	?	/		Coupe l’eau au niveau du tuyau de la pompe.
CA-00	Crépine d’aspiration	?	?		Aspire l’eau dans le tuyau lorsque la pompe est active.
FT-00	Capteur transmetteur de débit	?	?		Indique le débit à la sortie de la pompe.
CE-00	Carte électronique	ESP-WROOM 32	3V	3G	Module de gestion des équipements électroniques sur le mur végétalisé.	Datasheet
CE-01	Carte électronique	T-BEAM	5V	3G	Module de gestion des équipements électroniques au niveau de la cuve.	Datasheet