## Feuille1
ID	Type d’équipement	Nom de l’équipement	Résilience température	Courant	Tension	Type de signal	Fonction	Lien vers Datasheet	Boutique	Prix (arrondi)
THS-00	Capteur transmetteur d’humidité au sol	Soil Moisture Hygrometer Detection Sensor Module W/Corrosion Resistance Probe DC 3.3-12V for Arduino	-25 ~ 85°	<20mA; <30mA (output)	3V	Filaire	Mesure le niveau d’humidité du substrat au niveau du mur végétalisé (bas).	Datasheet	Lien	5,00 €			Nomenclature pour projet de mur végétalisé d’intérieur haut de gamme
TT-00	Capteur transmetteur de température	DHT22	-40 ~ 80°	0,5-2,5mA	3-5V	Filaire	Mesure la température ambiante au niveau du mur végétalisé.	Datasheet	Lien	4,00 €
LAS-00	Capteur contrôleur de niveau d’eau	Capteur de niveau d'eau Vertical en acier inoxydable, contrôleur de flotteur interne, interrupteur de pompe automatique, ligne de 45mm	-30 ~ 125°	2A	100-220V	Filaire	Déclenche un signal lorsque la cuve est vide.	Datasheet	Lien	10,00 €
LAS-01	Capteur contrôleur de niveau d’eau	Capteur de niveau d'eau Vertical en acier inoxydable, contrôleur de flotteur interne, interrupteur de pompe automatique, ligne de 45mm	-30 ~ 125°	2A	100-220V	Filaire	Déclenche un signal lorsque la cuve est pleine.	Datasheet	Lien	10,00 €
EV-00	Electrovanne	Électrovanne électrique fermée normalement pour eau 24v, 3/4’’ VITON	-5 ~ 80°	?	24V	Filaire	Actionne électroniquement la vanne de l’eau de ville.	Datasheet	Lien	22,00 €
VM-00	Vanne à boule manuelle	Vanne à bille droite en acier inoxydable 304, deux pièces, Ports complets DN8	/	/	/	/	Actionne manuellement la vanne de l’eau de ville.	/	Lien	4,00 €
P-00	Pompe centrifuge	SunSun CHJ-2500 ECO Pompe de bassin étang jusqu'à 2500l/h 45W	/	/	230V	Filaire	Dirige l’eau de la cuve vers le mur végétalisé	/	Lien	36,00 €
TK-00	Cuve	/			/	/	Récupère l’eau de pluie ou l’eau de ville.
CAR-00	Clapet anti-retour	Clapet de contrôle à ressort en laiton, femelle 3/4 pouces, avec filtre à passoire, 1,6 mpa	/	/	/	/	Coupe l’eau au niveau du tuyau de la pompe.	Datasheet	Lien	2,00 €
CE-00	Carte électronique	Raspberry modèle B Pi 3 + adaptateur d’alimentation + boîtier ABS + dissipateurs de chaleur + écran tactile 3.5 pouces avec stylo	/	2,5A	5V	Wifi/Bluetooth	Module de gestion des équipements électroniques sur le mur végétalisé avec écran tactile interactif.	Datasheet	Lien	65,00 €
LED-00	Lumières horticoles	Lumières de croissance hydroponique MR16 à spectre complet	/	/	220 V	Filaire	Apporte aux plantes la lumière nécessaire à leur croissance.	/	Lien	1,50 €
LED-00	Shield électronique	52Pi Original 4 canaux relais chapeau conseil pour framboise Pi 4 B/3B + (Plus)/3B/2B, ne pas inclure RPi carte	/	5A	5V-250 V	/	Relais pour piloter un équipement électrique plus puissant (peut s’empiler sur plusieurs étages)	/	Lien	12,00 €

													Prix total
													171,50 €