## Feuille1
ID	Type d’équipement	Nom de l’équipement	Résilience température	Courant	Tension	Type de signal	Fonction	Lien vers Datasheet	Boutique	Prix (arrondi)
THS-00	Capteur transmetteur d’humidité au sol	Soil Moisture Hygrometer Detection Sensor Module W/Corrosion Resistance Probe DC 3.3-12V for Arduino	-25 ~ 85°	<20mA; <30mA (output)	3V	Filaire	Mesure le niveau d’humidité du substrat au niveau du mur végétalisé (bas).	Datasheet	Lien	3,00 €
THS-01	Capteur transmetteur d’humidité au sol	Soil Moisture Hygrometer Detection Sensor Module W/Corrosion Resistance Probe DC 3.3-12V for Arduino	-25 ~ 85°	<20mA; <30mA (output)	3V	Filaire	Mesure le niveau d’humidité du substrat au niveau du mur végétalisé (milieu).	Datasheet	Lien	3,00 €
THS-02	Capteur transmetteur d’humidité au sol	Soil Moisture Hygrometer Detection Sensor Module W/Corrosion Resistance Probe DC 3.3-12V for Arduino	-25 ~ 85°	<20mA; <30mA (output)	3V	Filaire	Mesure le niveau d’humidité du substrat au niveau du mur végétalisé (haut).	Datasheet	Lien	3,00 €
TT-00	Capteur transmetteur de température	DHT11	?	0,5-2,5mA	3-5V	Filaire	Mesure la température ambiante au niveau du mur végétalisé.	Datasheet	Lien	1,00 €
TP-00	Capteur transmetteur de pluviométrie	MS-WH-SP-RG	/	/	/	Filaire	Mesure la pluviométrie au niveau du mur végétalisé.	Datasheet	Lien	8,00 €
LAS-00	Capteur contrôleur de niveau d’eau	Capteur de niveau d'eau Vertical en acier inoxydable, contrôleur de flotteur interne, interrupteur de pompe automatique, ligne de 45mm	-30 ~ 125°	1A	100-220V	Filaire	Déclenche un signal lorsque la cuve est vide.	Datasheet	Lien	2,00 €
LAS-01	Capteur contrôleur de niveau d’eau	Capteur de niveau d'eau Vertical en acier inoxydable, contrôleur de flotteur interne, interrupteur de pompe automatique, ligne de 45mm	-30 ~ 125°	1A	100-220V	Filaire	Déclenche un signal lorsque la cuve est pleine.	Datasheet	Lien	2,00 €
LT-00	Capteur transmetteur de niveau d’eau	AJ-SR04M	-10 ~ 70°	5mA(repos)-30mA	5V	Filaire	Mesure le niveau d’eau de la cuve par ultrason et envoie l’information sur le serveur.	Datasheet	Lien	2,00 €
EV-00	Electrovanne	Électrovanne électrique fermée normalement pour eau, huile, Air, ac 220v dc 12v ac 24v, G3/8 "toG2", NBR ou VITON	-5 ~ 80°	?	220V	Filaire	Actionne électroniquement la vanne de l’eau de ville.	Datasheet	Lien	25,00 €
EV-01	Electrovanne	Électrovanne électrique fermée normalement pour eau, huile, Air, ac 220v dc 12v ac 24v, G3/8 "toG2", NBR ou VITON	-5 ~ 80°	?	220V	Filaire	Actionne électroniquement la vanne de l’eau de pluie.	Datasheet	Lien	25,00 €
EV-02	Electrovanne	Électrovanne électrique fermée normalement pour eau, huile, Air, ac 220v dc 12v ac 24v, G3/8 "toG2", NBR ou VITON	-5 ~ 80°	?	220V	Filaire	Actionne électroniquement la vanne de la pompe.	Datasheet	Lien	25,00 €
VM-00	Vanne à boule manuelle	Vanne à bille droite en acier inoxydable 304, deux pièces, Ports complets	/	/	/	/	Actionne manuellement la vanne de l’eau de ville.	/	Lien	10,00 €
VM-01	Vanne à boule manuelle	Vanne à bille droite en acier inoxydable 304, deux pièces, Ports complets	/	/	/	/	Actionne manuellement la vanne de la pompe (entrée).	/	Lien	10,00 €
VM-02	Vanne à boule manuelle	Vanne à bille droite en acier inoxydable 304, deux pièces, Ports complets	/	/	/	/	Actionne manuellement la vanne de la pompe (sortie).	/	Lien	10,00 €
PI-00	Indicateur de pression	Jauge de pression de boîtier noir | Remplacement de fenêtre en plexiglas de plomberie 50mm	/	/	/	/	Indique le niveau de pression à l’entrée de la pompe.	/	Lien	6,00 €
PI-01	Indicateur de pression	Jauge de pression de boîtier noir | Remplacement de fenêtre en plexiglas de plomberie 50mm	/	/	/	/	Indique le niveau de pression à la sortie de la pompe.	/	Lien	6,00 €
P-00	Pompe centrifuge	?			?	Filaire	Pompe l’eau de la cuve pour arroser le mur végétalisé.
TK-00	Cuve	/			/	/	Récupère l’eau de pluie ou l’eau de ville.
CAR-00	Clapet anti-retour	?			/		Coupe l’eau au niveau du tuyau de la pompe.
CA-00	Crépine d’aspiration	?			?		Aspire l’eau dans le tuyau lorsque la pompe est active.
FT-00	Capteur transmetteur de débit	ZEAST-capteur de débit G3/4, interrupteur pour débitmètre, coque en cuivre			?		Indique le débit à la sortie de la pompe.	/	Lien	7,00 €
CE-00	Carte électronique	ESP-WROOM 32	-40 ~ 125°	95-240mA	3-5V (suivant modèle)	Wifi/Bluetooth	Module de gestion des équipements électroniques sur le mur végétalisé.	Datasheet	Lien	2,00 €
CE-01	Carte électronique	T-BEAM	-40 ~ 85°	10-14mA	3-5V	Wifi/Bluetooth/Lora	Module de gestion des équipements électroniques au niveau de la cuve.	Datasheet	Lien	18,00 €
													Prix total	Nombre d’ESP WROOM 32	Nombre de T-Beam	Nombre de capteur d’humidité au sol	Nombre d’électrovannes	Nombre de vannes manuelles	Nombre d’indicateur de pression
													168,00 €	1	1	3	3	3	2